## 모두 전역변수
				개수	형식	바이트
uint32_t	tTime;					1	4	4
uint8_t	trigger	=	0;				1	1	1
uint8_t	init_case	=	1;				1	1	1
				0					ram size	256788
float	input_const_mag	=	2.0;				1	4	4					min_heap_size	32768
Eigen::VectorXd	thr_input(6);					6	8	48					min_stack_size	10240
				0
				0					max_global_size	213780
float	state_const_mag	=	0.008;				1	4	4					max_global_size(no heap)	246548
Eigen::VectorXd	thr_state(6);					6	8	48
				0
				0
Eigen::VectorXd	mu(n);					3	8	24
				0
				0
Eigen::VectorXd	x0(n);					3	8	24					n	3
				0					m	3
qpOASES::Options	options;					0					N	10
qpOASES::int_t	nWSR	=	100;				1	4	4					num of ref	1301
				0
qpOASES::real_t	xOpt[n];					3	8	24
				0
Eigen::ArrayXd	t;					1301	8	10408
Eigen::ArrayXd	x_ref,	y_ref,	theta_ref;				3903	8	31224
Eigen::ArrayXd	dx_ref,	dy_ref,	dtheta_ref;				3903	8	31224
Eigen::ArrayXd	ddx_ref,	ddy_ref,	ddtheta_ref;				3903	8	31224
Eigen::ArrayXXd	xr(1301,	n);					3903	8	31224
Eigen::ArrayXXd	ur(1301,	m);					3903	8	31224
Eigen::ArrayXXd	ddxr(1301,	n);					3903	8	31224		197752	ref만 거의 200k네
				8	0
Eigen::MatrixXd	A(n,n);					9	8	72
Eigen::MatrixXd	B(n,m);					9	8	72
				8	0
Eigen::VectorXd	x0_tilt(n);					3	8	24
Eigen::VectorXd	u_tilt(m);					3	8	24
Eigen::VectorXd	x_tilt_current(n);					3	8	24
Eigen::VectorXd	u(m);					3	8	24
Eigen::VectorXd	x_state(n);					3	8	24
Eigen::VectorXd	dx_state(n);					3	8	24
Eigen::VectorXd	ddx_state(n);					3	8	24
				8	0
uint32_t	cur_state;					1	8	8
				8	0
Eigen::MatrixXd	Sx(n*N,n);					90	8	720
Eigen::MatrixXd	Su(n*N,m*N);					900	8	7200	206178
Eigen::MatrixXd	Qb(n*N,	n*N);					900	8	7200	213374		N=15이면여기까지만 돌아가네
Eigen::MatrixXd	Rb(m*N,	m*N);					900	8	7200	220573
				8	0
Eigen::Matrix<double,Eigen::Dynamic,Eigen::Dynamic,Eigen::RowMajor>	H_eigen(m*N,m*N);					900	8	7200	227772
Eigen::Matrix<double,Eigen::Dynamic,Eigen::Dynamic,Eigen::RowMajor>	F_eigen(n,m*N);					90	8	720	228488
Eigen::Matrix<double,Eigen::Dynamic,Eigen::Dynamic,Eigen::RowMajor>	Y_eigen(n,n);					9	8	72	228512
//Eigen::Matrix<double,Eigen::Dynamic,Eigen::Dynamic,Eigen::RowMajor>	G_eigen(2,1);					8	0	228512
//Eigen::Matrix<double,Eigen::Dynamic,Eigen::Dynamic,Eigen::RowMajor>	wl_input_eigen(2,1);					8	0	228512
//Eigen::Matrix<double,Eigen::Dynamic,Eigen::Dynamic,Eigen::RowMajor>	wu_input_eigen(2,1);					8	0	228508
//Eigen::Matrix<double,Eigen::Dynamic,Eigen::Dynamic,Eigen::RowMajor>	wl_eigen(1,1);					8	0	228460
//Eigen::Matrix<double,Eigen::Dynamic,Eigen::Dynamic,Eigen::RowMajor>	wu_eigen(1,1);					8	0	228460
				8	0	228460
qpOASES::real_t*	H_qp	=	H_eigen.data();				900	8	7200	235636
qpOASES::real_t*	F_qp	=	F_eigen.data();				90	8	720	236356
qpOASES::real_t*	Y_qp	=	Y_eigen.data();				9	8	72	236428
//qpOASES::real_t*	G_qp	=	G_eigen.data();					8	0
//qpOASES::real_t*	wl_input_qp	=	wl_input_eigen.data();					8	0
//qpOASES::real_t*	wu_input_qp	=	wu_input_eigen.data();					8	0
//qpOASES::real_t*	wl_qp	=	wl_eigen.data();					8	0
//qpOASES::real_t*	wu_qp	=	wu_eigen.data();

## ref는 flash에
				개수	형식	바이트	플래시	ram 합계
uint32_t	tTime;					1	4	4
uint8_t	trigger	=	0;				1	1	1
uint8_t	init_case	=	1;				1	1	1
				0					ram size	256788
float	input_const_mag	=	2.0;				1	4	4					min_heap_size	32768
Eigen::VectorXd	thr_input(6);					6	8	48					min_stack_size	10240
				0
				0					max_global_size	213780
float	state_const_mag	=	0.008;				1	4	4					max_global_size(no heap)	246548
Eigen::VectorXd	thr_state(6);					6	8	48
				0
				0
Eigen::VectorXd	mu(n);					3	8	24
				0
				0
Eigen::VectorXd	x0(n);					3	8	24					n	3
				0					m	3
qpOASES::Options	options;					0					N	10
qpOASES::int_t	nWSR	=	100;				1	4	4					num of ref	1301
				0
qpOASES::real_t	xOpt[n];					3	8	24
				0
Eigen::ArrayXd	t;					1301	4		5204

Eigen::ArrayXXd	xr(1301,	n);					3903	4		15612
Eigen::ArrayXXd	ur(1301,	m);					3903	4		15612
Eigen::ArrayXXd	ddxr(1301,	n);					3903	4		15612
				8	0
Eigen::MatrixXd	A(n,n);					9	8	72
Eigen::MatrixXd	B(n,m);					9	8	72
				8	0
Eigen::VectorXd	x0_tilt(n);					3	8	24
Eigen::VectorXd	u_tilt(m);					3	8	24
Eigen::VectorXd	x_tilt_current(n);					3	8	24
Eigen::VectorXd	u(m);					3	8	24
Eigen::VectorXd	x_state(n);					3	8	24
Eigen::VectorXd	dx_state(n);					3	8	24
Eigen::VectorXd	ddx_state(n);					3	8	24
				8	0
uint32_t	cur_state;					1	8	8
				8	0
Eigen::MatrixXd	Sx(n*N,n);					90	8	720
Eigen::MatrixXd	Su(n*N,m*N);					900	8	7200		8426
Eigen::MatrixXd	Qb(n*N,	n*N);					900	8	7200		15622
Eigen::MatrixXd	Rb(m*N,	m*N);					900	8	7200		22821
				8	0
Eigen::Matrix<double,Eigen::Dynamic,Eigen::Dynamic,Eigen::RowMajor>	H_eigen(m*N,m*N);					900	8	7200		30020
Eigen::Matrix<double,Eigen::Dynamic,Eigen::Dynamic,Eigen::RowMajor>	F_eigen(n,m*N);					90	8	720		30736
//Eigen::Matrix<double,Eigen::Dynamic,Eigen::Dynamic,Eigen::RowMajor>	Y_eigen(n,n);					0		30688
//Eigen::Matrix<double,Eigen::Dynamic,Eigen::Dynamic,Eigen::RowMajor>	G_eigen(2,1);					8	0		30688
//Eigen::Matrix<double,Eigen::Dynamic,Eigen::Dynamic,Eigen::RowMajor>	wl_input_eigen(2,1);					8	0		30688
//Eigen::Matrix<double,Eigen::Dynamic,Eigen::Dynamic,Eigen::RowMajor>	wu_input_eigen(2,1);					8	0		30684
//Eigen::Matrix<double,Eigen::Dynamic,Eigen::Dynamic,Eigen::RowMajor>	wl_eigen(1,1);					8	0		30636
//Eigen::Matrix<double,Eigen::Dynamic,Eigen::Dynamic,Eigen::RowMajor>	wu_eigen(1,1);					8	0		30636
				8	0		30636
qpOASES::real_t*	H_qp	=	H_eigen.data();				900	8	7200		37812
qpOASES::real_t*	F_qp	=	F_eigen.data();				90	8	720		38532
//qpOASES::real_t*	Y_qp	=	Y_eigen.data();				0	8	0		38532
//qpOASES::real_t*	G_qp	=	G_eigen.data();					8	0
//qpOASES::real_t*	wl_input_qp	=	wl_input_eigen.data();					8	0
//qpOASES::real_t*	wu_input_qp	=	wu_input_eigen.data();					8	0
//qpOASES::real_t*	wl_qp	=	wl_eigen.data();					8	0
//qpOASES::real_t*	wu_qp	=	wu_eigen.data();